## Aufgabe 1
T | T | R_R | R_R | R_N | R_x | 1/T | ln R_R | ln R_x
in °C | in K | k Ohm | Ohm |  |  | 1/K | Ohm | Ohm
80 | 353 | 3.03 | 3030 | 6970 | 43.9067 | 0.0028329 | 8.0163 | 3.7821
93 | 366 | 2.45 | 2450 | 7550 | 32.7748 | 0.0027322 | 7.8038 | 3.4897
100 | 373 | 2.14 | 2140 | 7860 | 27.4987 | 0.002681 | 7.6686 | 3.3141
110 | 383 | 1.82 | 1820 | 8180 | 22.4719 | 0.002611 | 7.5066 | 3.1123
120 | 393 | 1.45 | 1450 | 8550 | 17.1287 | 0.0025445 | 7.2793 | 2.8408
130 | 403 | 1.28 | 1280 | 8720 | 14.8257 | 0.0024814 | 7.1546 | 2.6964
140 | 413 | 1.07 | 1070 | 8930 | 12.1019 | 0.0024213 | 6.9754 | 2.4934
150 | 423 | 0.96 | 960 | 9040 | 10.7257 | 0.0023641 | 6.8669 | 2.3726
160 | 433 | 0.8 | 800 | 9200 | 8.7826 | 0.0023095 | 6.6846 | 2.1728
170 | 443 | 0.69 | 690 | 9310 | 7.4855 | 0.0022573 | 6.5367 | 2.013
180 | 453 | 0.61 | 610 | 9390 | 6.5612 | 0.0022075 | 6.4135 | 1.8812
190 | 463 | 0.56 | 560 | 9440 | 5.9915 | 0.0021598 | 6.3279 | 1.7903
200 | 473 | 0.49 | 490 | 9510 | 5.204 | 0.0021142 | 6.1944 | 1.6494

## Aufgabe 4
U | I | ln U | ln I
V | A | V | A
1 | 0.18 | 0 | -1.7148
2 | 0.46 | 0.69315 | -0.77653
3 | 0.9 | 1.0986 | -0.10536
4 | 1.5 | 1.3863 | 0.40547
5 | 2.3 | 1.6094 | 0.83291
6 | 3.5 | 1.7918 | 1.2528
7 | 5.05 | 1.9459 | 1.6194
8 | 7.05 | 2.0794 | 1.953
9 | 9.7 | 2.1972 | 2.2721
10 | 13.5 | 2.3026 | 2.6027
11 | 17.5 | 2.3979 | 2.8622
12 | 22.7 | 2.4849 | 3.1224
13 | 31 | 2.5649 | 3.434

## Aufgabe 5.1
I | U | R | dU/dI
mikro A | mV | k Ohm | k Ohm
2.5 | 0 | 0 | 0.2
20 | 3.5 | 0.175 | 0.185
40 | 7.2 | 0.18 | 0.215
60 | 11.5 | 0.19167 | 0.265
80 | 16.8 | 0.21 | 0.3
100 | 22.8 | 0.228 | 0.385
120 | 30.5 | 0.25417 | 0.565
140 | 41.8 | 0.29857 | 1
150 | 51.8 | 0.34533 | 2.04
155 | 62 | 0.4 | -4
150 | 82 | 0.54667 | -1.6
145 | 90 | 0.62069 | -0.8
140 | 94 | 0.67143 | -0.85
120 | 111 | 0.925 | -1.5
100 | 141 | 1.41 | -0.95
80 | 160 | 2 | -1.4
60 | 188 | 3.1333 | -2.7
50 | 215 | 4.3 | -4.6
45 | 238 | 5.2889 | -7.4
40 | 275 | 6.875 | 18
45 | 365 | 8.1111 | 3
50 | 380 | 7.6 | 2
60 | 400 | 6.6667 | 0.9
80 | 418 | 5.225 | 0.6
100 | 430 | 4.3 | 0.8
110 | 438 | 3.9818
93 | 0
40 | 130
98 | 132.5
42 | 257